## Feuil1
Verwenden Sie diese Datei, um den Nutzer zu führen, wenn er Rat braucht. Zögern Sie nicht, Fragen zu stellen, um genauer zu sein (ohne zu viele Fragen zu stellen). |  |  | Formate mit einer Dicke von 20 mm sind nicht für den Innenbereich geeignet.
Name Sammlung | Farbe (nur das, was es hier gibt, erfinde nichts anderes, wenn die Farbe nicht genannt wird, gibt es sie nicht, sage nicht, dass eine Kollektion einer Farbe ähnelt, wenn sie nicht genannt wird) | Effekt | Format | Nutzungen/Zwecke/Zwecke | Rutschfest ? | Upec (Je nach Format) | Anzahl der Modelle
Abéa | Mittelgrau / Beige / Braun / Elfenbein | Holzoptik | 30x120 cm ép. 20 mm / 20x120 cm ép. 9,5 mm / 60x60 cm ép. 20 mm | Innenboden / Außenboden / Wand | R10 / R11 | U4 P2 E3 C2 F+ | 4
Adage | Weiß | Marmor | 60x120 cm ép. 9 mm / 80x80 cm ép. 9 mm 40x80 cm ép. 8,5 mm / 8X80 cm ép. 9 mm | Innenboden / Wand | R9 | U4 P3 E3 C2 | 4
Azimut | Mittelgrau / Schwarz / Elfenbein / Hellgrau / Dunkelgrau / Braun / Taupe | Betonoptik / Cottooptik | 60x60 cm ép. 9,5 mm / 30x60 cm ép. 9,5 mm | Innenboden / Außenboden / Wand | R10 | U4 P4 E3 C2 | 4
Bohème | Weiß / Elfenbein / Beige | Moderne Design / Zementoptik | 20x20 cm ép. 9 mm | Innenboden / Wand | / | / | 8
Cast | Mittelgrau | Steinoptik | 60x120 cm ép. 20 mm / 60x120 cm ép. 9 mm / 60x60 cm ép. 20 mm / 60x60 cm ép. 9 mm / 30x60 cm ép. 9 mm / 10x60 cm ép. 9 mm / 30x30 cm ép. 7,6 mm | Innenboden / Außenboden / Wand | R10 / R11 | U4 P3/P4 E3 C2 F+ | 1
Château | Hellgrau / Blanc / Taupe / Braun / Ivoire / Beige | Steinoptik / Betonoptik | 80x80 cm ép. 20 mm / 80x80 cm ép. 9 mm / 60x60 cm ép. 9 mm | Innenboden / Außenboden / Wand | R10 / R11 | U4 P3 E3 C2 | 4
Domus | Hellgrau / Elfenbein / Taupe | Betonoptik / Moderne Design | 45x45 cm ép. 7,6 mm | Innenboden / Wand | R9 / R10 | U3 P3 E3 C2 | 3
Eclipse | Hellgrau / Weiß / Elfenbein / Ocker / Blaue / Beige / Taupe | Betonoptik / Moderne Design | 40x80 cm ép. 8,5 mm | Wand | / | / | 9
Fast | Taupe / Mittelgrau / Dunkelgrau / Beige | Steinoptik / Betonoptik | 80x80 cm ép. 9 mm / 60x60 cm ép. 20 mm / 60x60 cm ép. 8,5 mm / 30x60 cm ép. 8,5 mm / 45x45 cm ép. 8,5 mm | Innenboden / Außenboden / Wand | R10 / R11 | U4 P3/P4 E3 C2 F+ | 3
Geo | Mittelgrau / Elfenbein | Steinoptik | 60x60 cm ép. 20 mm | Außenboden / Wand | R11 | U4 P3 E3 C2 F+ | 2
Hirati | Braun / Elfenbein | Holzoptik | 22,5x90 cm ép. 10 mm | Innenboden / Außenboden / Wand | R10 / R11 | U4 P3 E3 C2 | 3
Icone | Hellgrau / Dunkelgrau | Steinoptik | 60x60 cm ép. 20 mm / 60x60 cm ép. 8,5 mm / 20x20 cm ép. 8,5 mm | Innenboden / Außenboden / Wand | R10 / R11 | U4 P3 E3 C2 F+ | 1
Inaya | Hellgrau / Elfenbein / Beige | Steinoptik | 60x60 cm ép. 8,5 mm / 30x60 cm ép. 8,5 mm / 45x45 cm ép. 8,5 mm | Innenboden / Außenboden / Wand | R10 / R11 | U4 P3/P4 E3 C2 | 3
Indigo | Bleu / Multicolore / Elfenbein / Beige | Tapete optik / Majolika | 20x20 cm ép. 8,5 mm | Innenboden / Wand | / | / | 2
Iridium | Hellgrau / Multicolore /Mittelgrau / Weiß / Beige | Moderne Design | 30x30 cm ép. 6,6 mm | Wand | / | U2S/U3S/U3 P3 E3 C2 | 4
Kairn | Hellgrau / Mittelgrau / Beige | Steinoptik | 120x120 cm ép. 9 mm / 60x120 cm ép. 20 mm / 60x120 cm ép. 9 mm / 80x80 cm ép. 9 mm / 60x60 cm ép. 20 mm / 60x60 cm ép. 9 mm / 30x60 cm ép. 9 mm / 10x60 cm ép. 9 mm | Innenboden / Außenboden / Wand | R10 / R11 | U4 P3 E3 C2 F+ | 3
Kawaii | Farbig | Tapete optik / Moderne design | 40x80 cm ép. 8,5 mm | Wand | / | / | 1
Kobe | Mittelgrau / Hellgrau / Ivoire | Steinoptik | 45x90 cm ép. 20 mm / 60x60 cm ép. 20 mm / 30x60 cm ép. 8,5 mm / 45x45 cm ép. 8,5 mm | Außenboden / Wand | R11 | U4 P3/P4 E3 C2 F+ | 3
Kryo | Hellgrau / Mittelgrau / Dunkelgrau / Schwarz / Beige | Steinoptik | 120x120 cm ép. 9 mm / 60x120 cm ép. 20 mm / 60x120 cm ép. 9 mm / 60x60 cm ép. 20 mm / 60x60 cm ép. 9 mm / 30x60 cm ép. 9 mm / 10x60 cm ép. 9 mm | Innenboden / Außenboden / Wand | R10 / R11 | U4 P3/P4 E3 C2 F+ | 3
Lombok | Marron / Mittelgrau / Beige | Holzoptik | 60x60 cm ép. 20 mm | Außenboden | R11 | U4 P3 E3 C2 F+ | 3
Losa | Mittelgrau / Dunkelgrau / Taupe / Elfenbein | Steinoptik | 60x120 cm ép. 20 mm / 60x120 cm ép. 9 mm / 60x60 cm ép. 20 mm / 60x60 cm ép. 9 mm / 30x60 cm ép. 9 mm / 15x60 cm ép. 9 mm / 10x60 cm ép. 9 mm / 5x60 cm ép. 9 mm / Comp. Mod. ép. 9 mm | Innenboden / Außenboden / Wand | R10 / R11 | U4 P3/P4 E3 C2 | 4
Matic | Mittelgrau / Dunkelgrau / Weiß / Elfenbein / Taupe / Hellgrau / Beige | Betonoptik | 80x80 cm ép. 9 mm / 60x60 cm ép. 8,5 mm / 60x60 cm ép. 20 mm / 30x60 cm ép. 8,5 mm / 45x45 cm ép. 8,5 mm | Innenboden / Außenboden / Wand | R10 / R11 | U4 P3/P4 E3 C2 | 4
Maxima | Weiß / Dunkelgrau / Elfenbein | Steinoptik / Moderne design | 60x60 cm ép. 8,5 mm / 30x60 cm ép. 8,5 mm / 45x45 cm ép. 8,5 mm | Innenboden / Wand | R10 | U4 P3/P4 E3 C2 | 3
Noname | Dunkelgrau / Schwarz | Moderne design | 60x60 cm ép. 9 mm / 45x45 cm ép. 8,5 mm | Innenboden / Wand | R9 | U4 P4 E3 C2 | 1
Noa | Beige | Holzoptik | 22,5x90 cm ép. 8 mm | Innenboden / Wand | R10 | U4 P3 E3 C2 D+ | 1
Oaka | Weiß / Braun / Beige | Holzoptik | 20x180 cm ép. 9,5 mm / 20x120 cm ép. 9,5 mm | Innenboden / Außenboden / Wand | R10 / R11 | / | 4
Osmose | Ocker / Multicolore / Mittelgrau / Beige | Zementoptik / Cottooptik / Tomette | 25x21,6 cm ép. 9 mm | Innenboden / Wand | R9 | U4 P4 E3 C2 | 7
Otto | Hellgrau / Elfenbein / Beige / Mittelgrau | Steinoptik / Betonoptik | 120x120 cm ép. 9 mm / 60x120 cm ép. 9 mm / 80x80 cm ép. 9 mm / 60x60 cm ép. 20 mm | Innenboden / Außenboden / Wand | R10 / R11 | U4 P3 E3 C2 | 3
Performance | Mittelgrau / Dunkelgrau / Braun / Ivoire | Steinoptik / Betonoptik | 60x60 cm ép. 14 mm | Innenboden / Außenboden | R11 | U4 P4S E3 C2 | 11
Racines | Ocre / Elfenbein | Steinoptik | 60x90 cm ép. 20 mm / 80x80 cm ép. 20 mm / 80x80 cm ép. 9 mm / 60x60 cm ép. 20 mm / 60x60 cm ép. 9 mm / 30x60 cm ép. 9 mm / 10x60 cm ép. 9 mm / 20x20 cm ép. 9 mm / Comp. Mod. ép. 20 mm / Comp. Mod. ép. 9 mm | Innenboden / Außenboden / Wand | R10 / R11 | U4 P3/P4 E3 C2 F+ | 2
Samsara | Dunkelgrau / Schwarz / Weiß / Elfenbein / Hellgrau | Steinoptik / Moderne design | 60x60 cm ép. 9 mm / 60x60 cm ép. 20 mm / 30x60 cm ép. 9 mm / 45x45 cm ép. 8,5 mm / 30x30 cm ép. 7,6 mm | Innenboden / Außenboden / Wand | R10 / R11 | U4 P3/P4 E3 C2 F+ | 5
Solithe | Hellgrau / Elfenbein / Beige | Steinoptik | 60x120 cm ép. 9 mm / 60x90 cm ép. 20 mm / 60x60 cm ép. 9 mm / 60x60 cm ép. 20 mm / 30x60 cm ép. 9 mm / 10x60 cm ép. 9 mm / Comp. Mod. ép. 9 mm / Comp. Mod. ép. 20 mm | Innenboden / Außenboden / Wand | R10 / R11 | U4 P3 E3 C2 F+ | 2
Standard | Mittelgrau / Dunkelgrau / Weiß / Elfenbein | Steinoptik / Moderne design | 30x30 cm ép. 7,6 mm | Innenboden /Außenboden | R10 / R11 / R12 / R13 | U4 P4 E3 C2 | 5
Standard Evolution | Hellgrau / Dunkelgrau / Braun / Beige | Steinoptik / Moderne design | 45x45 cm ép. 7,6 mm / 30x30 cm ép. 7,6 mm | Innenboden / Außenboden | R10 / R11 | U4 P3 E3 C2 | 6
Style | Hellgrau / Beige | Betonoptik | 30x30 cm ép. 6,6 mm | Innenboden | R10 | U3/U3S P3 E3 C2 | 3
Tablon | Mittelgrau / Braun / Hellgrau / Beige | Holzoptik | 30x120 cm ép. 20 mm / 20x120 cm ép. 9,5 mm / 60x60 cm ép. 20 mm | Innenboden / Außenboden / Wand | R10 / R11 | U4 P2/P3 E3 C2 F+ | 3
Talm | Hellgrau / Schwarz / Ivoire / Gris foncé / Taupe | Betonoptik / Metalloptik | 60x60 cm ép. 8,5 mm / 30x60 cm ép. 8,5 mm / 45x45 cm ép. 8,5 mm | Innenboden / Wand | R9 | U4 P3/P4 E3 C2 | 5
Teranga | Mittelgrau / Dunkelgrau / Weiß / Elfenbein / Beige / Hellgrau / Taupe | Steinoptik / Betonoptik | 120x120 cm ép. 9 mm / 80x80 cm ép. 9 mm / 80x80 cm ép. 20 mm / 60x60 cm ép. 9 mm / 30x60 cm ép. 9 mm | Innenboden / Außenboden / Wand | R10 / R11 | U4 P3/P4 E3 C2 | 4
Tiber | Elfenbein / Beige | Steinoptik / Travertinoptik | 120x120 cm ép. 9 mm / 60x120 cm ép. 9 mm / 60x90 cm ép. 20 mm / 80x80 cm ép. 20 mm / 80x80 cm ép. 9 mm / 60x60 cm ép. 20 mm / 60x60 cm ép. 9 mm / 30x60 cm ép. 9 mm / 10x60 cm ép. 9 mm / 30x30 cm ép. 7,6 mm / 20x20 cm ép. 9 mm / Comp. Mod. ép. 9 mm / Comp. Mod. ép. 20 mm | Innenboden / Außenboden / Wand | R10 / R11 | U4 P3/P4 E3 C2 F+ | 2
Utopie | Hellgrau / Mittelgrau / Dunkelgrau / Schwarz / Elfenbein / Beige / Taupe | Betonoptik | 120x120 cm ép. 9 mm / 60x120 cm ép. 9 mm / 80x80 cm ép. 20 mm / 80x80 cm ép. 9 mm | Innenboden / Außenboden / Wand | R10 / R11 | U4 P3 E3 C2 | 5
Vertige | Hellgrau / Weiß / Dunkelgrau / Taupe | Betonoptik / Harzoptik | 60x60 cm ép. 8,5 mm / 45x45 cm ép. 8,5 mm | Innenboden | R9 | U4 P4 E3 C2 | 4
Voyage | Hellgrau | Betonoptik | 60x60 cm ép. 9 mm | Innenboden / Wand | R9 | U4 P4 E3 C2 | 1
Way | Hellgrau / Mittelgrau | Steinoptik | 60x120 cm ép. 20 mm / 60x120 cm ép. 9 mm / 80x80 cm ép. 20 mm / 80x80 cm ép. 9 mm / 60x60 cm ép. 20 mm / 60x60 cm ép. 9 mm / 30x60 cm ép. 9 mm / 5x60 cm ép. 9 mm | Innenboden / Außenboden / Wand | R10 / R11 | U4 P3/P4 E3 C2 F+ | 2
Zen | Elfenbein / Beige / Hellgrau / Dunkelgrau / Taupe | Betonoptik / Harzoptik | 60x60 cm ép. 8,5 mm / 30x60 cm ép. 8,5 mm / 45x45 cm ép. 8,5 mm / 30x30 cm ép. 7,6 mm | Innenboden / Wand | R9 | U4 P3/P4 E3 C2 | 4
Zephyr | Mittelgrau / Beige | Steinoptik / Bali-Steins | 60x60 cm ép. 9 mm / 60x60 cm ép. 20 mm / 30x60 cm ép. 9 mm / 10x60 cm ép. 9 mm / 30x30 cm ép. 7,6 mm /Comp. Mod. ép. 9 mm | Innenboden / Außenboden / Wand | R10 / R11 | U4 P3/P4 E3 C2 F+ | 2
Alpes | Alte Sammlung
Caraïbes | Alte Sammlung
Carnac | Alte Sammlung
Chamade | Alte Sammlung
Ciment | Alte Sammlung
Civilisation | Alte Sammlung
Coliseum | Alte Sammlung
Cristal | Alte Sammlung
Dax | Alte Sammlung
Dilemme | Alte Sammlung
Elixir | Alte Sammlung
Espace | Alte Sammlung
Esprit | Alte Sammlung
Expression | Alte Sammlung
Formes | Alte Sammlung
Fossil | Alte Sammlung
Gironde | Alte Sammlung
Jasper | Alte Sammlung
Karisma | Alte Sammlung
Licorne | Alte Sammlung
Lumière | Alte Sammlung
Madras | Alte Sammlung
Médiévales | Alte Sammlung
Metro | Alte Sammlung
Moon | Alte Sammlung
Myriade | Alte Sammlung
Napami | Alte Sammlung
Occitane | Alte Sammlung
Ojala | Alte Sammlung
Orage | Alte Sammlung
Origine | Alte Sammlung
Oz | Alte Sammlung
Panorama | Alte Sammlung
Patio | Alte Sammlung
Perlage | Alte Sammlung
Petitot | Alte Sammlung
Platina | Alte Sammlung
Prestige | Alte Sammlung
Promoteurs | Alte Sammlung
Riviera | Alte Sammlung
Sillage | Alte Sammlung
Style | Alte Sammlung
Terroir | Alte Sammlung
Valvert | Alte Sammlung
Zone | Alte Sammlung
Fil de coco | Alte Sammlung (Katalog nicht verfügbar)
NUR DIESE KOLLEKTIONEN EXISTIEREN, WENN DER NUTZER ÜBER EINE KOLLEKTION BESPRECHT, DIE NICHT IN DER LISTE VORHANDEN IST, SAG IHM, DASS DIESE KOLLEKTION BEI UNS NICHT EXISTIERT, UND SEND DIESEN LINK (in einem <a>): https://www.novoceram.fr/carrelage/collections/
Ältere Kollektionen kann man nicht mehr kaufen oder auf der Website finden, aber die Datenblätter sind noch verfügbar.